## 表-04 单位工程招标控制价汇总表
表-04
单位工程招标控制价汇总表
工程名称：电气设备安装工程 |  |  | 第 1 页 共 1 页
序号 | 汇总内容 | 金额(元) |  | 其中：暂估价(元)
1 | 分部分项工程费 | 15650.02
1.1 | C安装工程 | 15650.02
2 | 措施项目费 | 811.76
2.1 | 其中：安全文明施工费 | 392.52
3 | 其他项目费 | 5000 |  | 5000
4 | 规费 | 345.53 |  | －
5 | 税金 | 2198.18 |  | －
投标报价合计=1+2+3+4+5 |  | 24,005.49 |  | 5000
注：1.本表适用于单位工程招标控制价或投标报价的汇总，如无单位工程划分，单项工程也使用本表汇总。 2.分部分项工程、措施项目中暂估价中应填写材料、工程设备暂估价，其他项目中暂估价应填写专业工程暂估价。

## 表-08 措施项目汇总表
表-08
措施项目汇总表
工程名称：电气设备安装工程 |  |  | 第 1 页 共 1 页
序号 | 项目名称 | 金额(元)
|  | 合价 |  | 其中：暂估价
1 | 施工技术措施项目 | 67.37
2 | 施工组织措施项目 | 744.39
2.1 | 其中：安全文明施工费 | 392.52
2.2 | 建设工程竣工档案编制费 | 37.24
措施项目费合计=1+2 |  | 811.76

## 表-09 分部分项工程项目清单计价表
表-09
分部分项工程项目清单计价表
工程名称：电气设备安装工程 | [5 empty] | 第 1 页 共 5 页
序号 | 项目编码 | 项目名称 | 项目特征 | 计量单位 | 工程量 |  | 金额（元）
[7 empty] | 综合单价 | 合价 | 其中:暂估价
| C | 安装工程
1 | 030412004001 | 暗装射灯 | [项目特征] 1.名称:射灯 2.规格、型号:45W,3500-4000K 3.安装形式:吸顶暗装 4.品牌:欧普照明、飞利浦照明、雷士照明或同档次及以上产品 [工作内容] 1.本体安装 | 套 | 18 |  | 36.33 | 653.94
2 | 030412004002 | 轨道射灯 | [项目特征] 1.名称:射灯 2.规格、型号:45W,3500-4000K 3.安装形式:滑轨安装 4.品牌:欧普照明、飞利浦照明、雷士照明或同档次及以上产品 [工作内容] 1.本体安装 | 套 | 5 |  | 59.95 | 299.75
3 | 030412004003 | 筒灯 | [项目特征] 1.名称:筒灯 2.规格、型号:18W,3500-4000K 3.安装形式:吸顶安装 4.品牌:欧普照明、飞利浦照明、雷士照明或同档次及以上产品 [工作内容] 1.本体安装 | 套 | 11 |  | 69.47 | 764.17
本页小计 | [7 empty] | 1717.86
表-09
分部分项工程项目清单计价表
工程名称：电气设备安装工程 | [5 empty] | 第 2 页 共 5 页
序号 | 项目编码 | 项目名称 | 项目特征 | 计量单位 | 工程量 |  | 金额（元）
[7 empty] | 综合单价 | 合价 | 其中:暂估价
4 | 030412001001 | 灯盘 | [项目特征] 1.名称:灯盘 2.规格、型号:45W,3500-4000K 3.安装形式:吸顶安装 4.品牌:欧普照明、飞利浦照明、雷士照明或同档次及以上产品 [工作内容] 1.本体安装 | 套 | 6 |  | 107.51 | 645.06
5 | 030404035001 | 五孔插座 | [项目特征] 1.名称:五孔插座 2.材质:满足设计及规范要求 3.规格:满足设计及规范要求 4.安装方式:离地高度300mm 5.其他:满足设计及规范要求 6.品牌:施耐德电气、西门子、公牛或同档次及以上产品 [工作内容] 1.本体安装 2.接线 | 个 | 20 |  | 26.79 | 535.8
6 | 030502012001 | 信息插座 | [项目特征] 1.名称:插座 2.材质:满足设计及规范要求 3.规格:满足设计及规范要求 4.安装方式:满足设计及规范要求 5.其他:满足设计及规范要求 6.品牌:施耐德电气、西门子、公牛或同档次及以上产品 [工作内容] 1.端接模块 2.安装面板 | 个 | 2 |  | 30.87 | 61.74
本页小计 | [7 empty] | 1242.6
表-09
分部分项工程项目清单计价表
工程名称：电气设备安装工程 | [5 empty] | 第 3 页 共 5 页
序号 | 项目编码 | 项目名称 | 项目特征 | 计量单位 | 工程量 |  | 金额（元）
[7 empty] | 综合单价 | 合价 | 其中:暂估价
7 | 030404034001 | 照明开关 | [项目特征] 1.名称:照明开关 2.材质:满足设计及规范要求 3.规格:250V 10A 4.安装方式:满足设计及规范要求 5.品牌:施耐德电气、西门子、公牛或同档次及以上产品 [工作内容] 1.本体安装 2.接线 | 个 | 4
8 | 030411006001 | 接线盒 | [项目特征] 1.名称:接线盒 2.材质:满足设计及规范要求 3.规格:满足设计及规范要求 4.安装形式:满足设计及规范要求 5.品牌:施耐德电气、西门子、公牛或同档次及以上产品 [工作内容] 1.本体安装 | 个 | 66 |  | 12.53 | 826.98
9 | 030411001001 | 金属软管 | [项目特征] 1.名称:金属软管 2.材质:满足规范及设计要求 3.规格:满足规范及设计要求 4.敷设方式:满足规范及设计要求 [工作内容] 1.电线管路敷设 2.砖墙开沟槽 3.接地 | m | 40 |  | 11 | 440
本页小计 | [7 empty] | 1266.98
表-09
分部分项工程项目清单计价表
工程名称：电气设备安装工程 | [5 empty] | 第 4 页 共 5 页
序号 | 项目编码 | 项目名称 | 项目特征 | 计量单位 | 工程量 |  | 金额（元）
[7 empty] | 综合单价 | 合价 | 其中:暂估价
10 | 011613B03001 | 管线拆除 | [项目特征] 1.拆除部位:室内 2.拆除管线种类:综合考虑 3.拆除管线规格:综合考虑 4.其他:包含所有管线及开关插座拆除及垃圾外运 [工作内容] 1.拆除 2.控制扬尘 3.清理 4.场内运输 | m | 300 |  | 2.09 | 627
11 | 030404017001 | 配电箱 | [项目特征] 1.名称:配电箱 2.参数:Pe = 6 kW Kx = 1.00 cosφ = 0.85 Pjs = 6.00 kW Ijs = 11.4 A 3.接线端子材质、规格:满足规范及设计要求 4.端子板外部接线材质、规格:满足规范及设计要求 5.安装方式:满足规范及设计要求 6.其他:满足设计及规范要求 [工作内容] 1.本体安装 2.焊、压接线端子 3.补刷(喷)油漆 4.接地 | 台 | 2 |  | 721.58 | 1443.16
本页小计 | [7 empty] | 2070.16
表-09
分部分项工程项目清单计价表
工程名称：电气设备安装工程 | [5 empty] | 第 5 页 共 5 页
序号 | 项目编码 | 项目名称 | 项目特征 | 计量单位 | 工程量 |  | 金额（元）
[7 empty] | 综合单价 | 合价 | 其中:暂估价
12 | 030108001001 | 空调 | [项目特征] 1.名称:变频多联机 2.型号:满足设计及规范要求 3.规格:满足设计及规范要求 4.安装形式:满足设计及规范要求 5.品牌:美的、格力、海尔或同档次及以上产品 [工作内容] 1.本体安装 2.拆装检查 3.减振台座制作、安装 4.单机试运转 5.补刷(喷)油漆 | 台 | 2 |  | 4676.21 | 9352.42
本页小计 | [7 empty] | 9352.42
合 计 | [7 empty] | 15650.02

## 表-09 施工技术措施项目清单计价表
表-09
施工技术措施项目清单计价表
工程名称：电气设备安装工程 | [5 empty] | 第 1 页 共 1 页
序号 | 项目编码 | 项目名称 | 项目特征 | 计量单位 | 工程量 |  | 金额（元）
[7 empty] | 综合单价 | 合价 | 其中:暂估价
| 一 | 施工技术措施项目 | [5 empty] | 67.37
1 | 031301017001 | 脚手架搭拆 | [项目特征] 1.搭设方式:综合考虑 2.搭设高度:综合考虑 3.脚手架材质:综合考虑 [工作内容] 1.场内、场外材料搬运 2.搭、拆脚手架 3.拆除脚手架后材料的堆放 | 项 | 1 |  | 67.37 | 67.37
本页小计 | [7 empty] | 67.37
合 计 | [7 empty] | 67.37

## 表-10 施工组织措施项目清单计价表
表-10
施工组织措施项目清单计价表
工程名称：电气设备安装工程 | [6 empty] | 第 1 页 共 1 页
序号 | 项目编码 | 项目名称 | 计算 基础 | 费率 (%) | 金额 (元) | 调整 费率 (%) |  | 调整后 金额 (元) | 备注
1 | 031302B02001 | 组织措施费 | (分部分项人工费+技术措施人工费-机械（爆破）土石方人工费-机械（爆破）土石方人工费-人工土石方人工费-人工土石方技术措施人工费)+(机械（爆破）土石方人工费+机械（爆破）土石方机械费+机械（爆破）土石方人工费+机械（爆破）土石方机械费)*0.048/费率+(人工土石方人工费+人工土石方技术措施人工费)*0.0222/费率 | 16.39 | 314.63
2 | 031302001001 | 安全文明施工费 | 分部分项人工费+人工价差_预算+技术措施人工费+技术措施人工价差_预算 | 19.23 | 392.52
3 | 031302B03001 | 建设工程竣工档案编制费 | (分部分项人工费+技术措施人工费-机械（爆破）土石方人工费-机械（爆破）土石方人工费-人工土石方人工费-人工土石方技术措施人工费)+(机械（爆破）土石方人工费+机械（爆破）土石方机械费+机械（爆破）土石方人工费+机械（爆破）土石方机械费)*0.002/费率+(人工土石方人工费+人工土石方技术措施人工费)*0.0019/费率 | 1.94 | 37.24
合 计 |  |  |  |  | 744.39
注：1.计算基础和费用标准按本市有关费用定额或文件执行。 2.根据施工方案计算的措施费，可不填写“计算基础”和“费率”的数值，只填写“金额”数值，但应在备注栏说明施工 方案出处或计算方法。

## 表-12 规费、税金项目计价表
表-12
规费、税金项目计价表
工程名称：电气设备安装工程 |  |  |  | 第 1 页 共 1 页
序号 | 项目名称 | 计算基础 | 费率(%) |  | 金额（元）
1 | 规费 | 专业工程规费（人）+机械（爆破）土石方规费（人+机）*0.072/费率+人工土石方规费（人）*0.082/费率 | 18 |  | 345.53
2 | 税金 | 2.1 + 2.2 + 2.3 |  |  | 2198.18
2.1 | 增值税 | 分部分项工程费+措施项目费+其他项目费+规费-甲供材料费 | 9 |  | 1962.66
2.2 | 附加税 | 增值税 | 12 |  | 235.52
2.3 | 环境保护税 | 按实计算
合计 |  |  |  |  | 2543.71